## Локальная смета
СОГЛАСОВАНО: | [8 empty] | УТВЕРЖДАЮ:
_______________ | [8 empty] | __________________
" _____ " ________________ 2014 г. | [8 empty] | "______ " _______________2014 г.
МБОУ ООШ № 26
(наименование стройки)
ЛОКАЛЬНЫЙ СМЕТНЫЙ РАСЧЕТ №
(локальная смета)
ремонт фасада
(наименование работ и затрат, наименование объекта)
Основание: дефектная ведомость
| Сметная стоимость строительных работ _______________________________________________________________________________________________ |  | ___________________________1024640 |  | руб.
| Средства на оплату труда _______________________________________________________________________________________________ |  | ___________________________39222 |  | руб.
| Сметная трудоемкость _______________________________________________________________________________________________ |  | _______________________________________________________________________________________________2967,51 |  | чел.час
Составлен(а) в текущих (прогнозных) ценах по состоянию на 01.07.2014г.
№ пп | Шифр и номер позиции норматива | Наименование работ и затрат, единица измерения | Количество | Стоимость единицы, руб. |  |  | Общая стоимость, руб. |  |  |  | Затраты труда рабочих, чел.-ч, не занятых обслуживанием машин
|  |  |  | всего | эксплуата- ции машин | мате- риалы | Всего | оплаты труда | эксплуата- ции машин | мате- риалы
|  |  |  | оплаты труда | в т.ч. оплаты труда |  |  |  | в т.ч. оплаты труда |  | на единицу | всего
1 | 2 | 3 | 4 | 5 | 6 | 7 | 8 | 9 | 10 | 11 | 12 | 13
Раздел 1. Новый Раздел
Отмостка
1 | ФЕРр69-16-2 И4-Пр. Минрегион от 14.05.12 №197 | Ремонт отмостки: бетонной толщиной 15 см (100 м2 отмостки) (Приведение расценок ФЕР к территориальному уровню (Письмо УРЦЦС Ц-297 от 12.04.2011) ОЗП=1,41; ЭМ=1,242; ЗПМ=1,41; МАТ=1,052) НР (1615 руб.): 78% от ФОТ СП (1036 руб.): 50% от ФОТ | 1.15 | 14756,43 1444,46 | 4096,8 122,15 | 9215.17 | 16970 | 1661 | 4711 140 | 10598 | 126.63 | 145.62
Фасад
2 | ТЕРр61-10-1 Постан.Правит.Свердл.обл. от 10.11.10 №1616-ПП | Ремонт штукатурки гладких фасадов по камню и бетону с земли и лесов цементно-известковым раствором площадью отдельных мест до 5 м2 толщиной слоя до 20 мм (100 м2 отремонтированной поверхности) НР (6574 руб.): 79% от ФОТ СП (4161 руб.): 50% от ФОТ | 2.91 | 3935,28 2486,67 | 1.37 | 1447.24 | 11452 | 7236 | 4 | 4212 | 201.84 | 587.35
3 | ТЕРр61-10-2 Постан.Правит.Свердл.обл. от 10.11.10 №1616-ПП | Ремонт штукатурки гладких фасадов по камню и бетону с земли и лесов на каждые следующие 10 мм толщины слоя добавлять к расценке 61-10-1 (100 м2 отремонтированной поверхности) НР (1179 руб.): 79% от ФОТ СП (746 руб.): 50% от ФОТ | 2.91 | 1169,2 445,74 | 0.69 | 722.77 | 3402 | 1297 | 2 | 2103 | 36.18 | 105.28
4 | ТЕРр61-26-2 Постан.Правит.Свердл.обл. от 10.11.10 №1616-ПП | Перетирка штукатурки фасадов гладких с земли и лесов (100 м2 перетертой поверхности) НР (2681 руб.): 79% от ФОТ СП (1697 руб.): 50% от ФОТ | 6.787 | 454,78 434,83 | 0.19 | 19.76 | 3087 | 2951 | 1 | 135 | 35.73 | 242.5
5 | ТЕРр61-20-1 Постан.Правит.Свердл.обл. от 10.11.10 №1616-ПП | Ремонт штукатурки наружных прямолинейных откосов по камню и бетону цементно-известковым раствором с земли и лесов (100 м2 отремонтированной поверхности) НР (4038 руб.): 79% от ФОТ СП (2556 руб.): 50% от ФОТ | 1.05 | 7128,7 4233,31 | 2.62 | 2892.77 | 7485 | 4445 | 3 | 3037 | 323.4 | 339.57
6 | ТЕР15-04-012-01 Постан.Правит.Свердл.обл. от 10.11.10 №1616-ПП | Окраска фасадов с лесов с подготовкой поверхности перхлорвиниловая (100 м2 окрашиваемой поверхности) (МДС35-IV п.4.7.При ремонте и реконструкции зданий и сооружений работы, аналогичные технологическим процессам в новом строительстве ОЗП=1,15; ЭМ=1,25 к расх.; ЗПМ=1,25; ТЗ=1,15; ТЗМ=1,25) НР (2483 руб.): 95%=105%*0,9 от ФОТ СП (1229 руб.): 47%=55%*0,85 от ФОТ | 10,747 9,697+1,05 | 2104,63 211,49 | 16.95 | 1876.19 | 22618 | 2273 | 182 | 20163 | 16.55 | 177.86
7 | ТЕРр62-9-11 Постан.Правит.Свердл.обл. от 10.11.10 №1616-ПП | Улучшенная масляная окраска ранее окрашенных окон за два раза только со стороны фасада с приставных лестниц с расчисткой старой краски до 35% (100 м2 окрашиваемой поверхности) НР (5130 руб.): 80% от ФОТ СП (3206 руб.): 50% от ФОТ | 3.74 | 2387,53 1490,83 | 6.55 | 890.15 | 8929 | 5576 | 24 | 3329 | 122.5 | 458.15
8 | ТЕРр62-10-4 Постан.Правит.Свердл.обл. от 10.11.10 №1616-ПП | Улучшенная масляная окраска ранее окрашенных дверей за два раза с расчисткой старой краски до 10% (100 м2 окрашиваемой поверхности) НР (228 руб.): 80% от ФОТ СП (143 руб.): 50% от ФОТ | 0.475 | 1312,76 520,27 | 10,58 1,56 | 781.91 | 624 | 247 | 5 1 | 372 | 42.75 | 20.31
9 | ТЕР08-07-001-02 Постан.Правит.Свердл.обл. от 10.11.10 №1616-ПП | Установка и разборка наружных инвентарных лесов высотой до 16 м трубчатых для прочих отделочных работ (100 м2 вертикальной проекции для наружных лесов) (МДС35-IV п.4.7.При ремонте и реконструкции зданий и сооружений работы, аналогичные технологическим процессам в новом строительстве ОЗП=1,15; ЭМ=1,25 к расх.; ЗПМ=1,25; ТЗ=1,15; ТЗМ=1,25) НР (7756 руб.): 110%=122%*0,9 от ФОТ СП (4795 руб.): 68%=80%*0,85 от ФОТ | 10.07 | 1156,73 608,81 | 9.55 | 538.37 | 11648 | 6131 | 96 | 5421 | 50.03 | 503.8
Раздел 2. Вывоз мусора
10 | ФССЦпг01-01-01-041 И1-Пр. Минрегион от 05.05.12 №189 | Погрузочные работы при автомобильных перевозках: мусора строительного с погрузкой вручную (1 т груза) НР 0% от ФОТ СП 0% от ФОТ | 50 | 42,98 42,98 |  |  | 2149 | 2149
11 | ФССЦпг03-21-01-010 Пр. Минрегион от 20.07.11 №354 | Перевозка грузов автомобилями-самосвалами грузоподъемностью 10 т, работающих вне карьера, на расстояние: до 10 км I класс груза (1 т груза) (15Поясные коэффициенты к сметным ценам на перевозку грузов автомобильным транспортом: Республика Башкортостан, Алтайский край, Вологодская, Кемеровская, Кировская, Курганская, Омская, Оренбургская, Новосибирская, Свердловская, Челябинская и Пермская области (за исключением Коми-Пермяцкого автономного округа). ПЗ=1,1 (ОЗП=1,1; ЭМ=1,1; ЗПМ=1,1; МАТ=1,1)) НР 0% от ФОТ СП 0% от ФОТ | 50 | 12.56 | 12.56 |  | 628 |  | 628
Итого прямые затраты по смете в ценах 2001г. | [6 empty] | 88992 | 33966 | 5656 141 | 49370 |  | 2580.44
Итого прямые затраты по смете с учетом коэффициентов к итогам | [6 empty] | 94934 | 39060 | 6504 162 | 49370 |  | 2967.51
В том числе, справочно:
МДС35 пр.1 т.3 п.11.1._Ремонт фасадов ОЗП=1,15; ЭМ=1,15; ЗПМ=1,15; ТЗ=1,15; ТЗМ=1,15 (Поз. 1-11) | [6 empty] | 5942 | 5095 | 848 21 |  |  | 387.066
Накладные расходы | [6 empty] | 31683
В том числе, справочно:
78% ФОТ (от 2071) (Поз. 1) | [6 empty] | 1615
79% ФОТ (от 18318) (Поз. 2-5) | [6 empty] | 14471
80% ФОТ (от 6697) (Поз. 7-8) | [6 empty] | 5358
95% = 105%*0,9 ФОТ (от 2614) (Поз. 6) | [6 empty] | 2483
110% = 122%*0,9 ФОТ (от 7051) (Поз. 9) | [6 empty] | 7756
Сметная прибыль | [6 empty] | 19568
В том числе, справочно:
50% ФОТ (от 27086) (Поз. 1-5, 7-8) | [6 empty] | 13544
47% = 55%*0,85 ФОТ (от 2614) (Поз. 6) | [6 empty] | 1229
68% = 80%*0,85 ФОТ (от 7051) (Поз. 9) | [6 empty] | 4795
Итоги по смете:
Прочие ремонтно-строительные работы | [6 empty] | 20577 |  |  |  |  | 167.46
Штукатурные работы (ремонтно-строительные) | [6 empty] | 51447 |  |  |  |  | 1465.91
Отделочные работы | [6 empty] | 26698 |  |  |  |  | 204.54
Малярные работы (ремонтно-строительные) | [6 empty] | 19137 |  |  |  |  | 550.23
Конструкции из кирпича и блоков | [6 empty] | 25133 |  |  |  |  | 579.37
Погрузо-разгрузочные работы | [6 empty] | 2471
Перевозка грузов автотранспортом | [6 empty] | 722
Итого | [6 empty] | 146185 |  |  |  |  | 2967.51
В том числе:
Материалы | [6 empty] | 49370
Машины и механизмы | [6 empty] | 6504
ФОТ | [6 empty] | 39222
Накладные расходы | [6 empty] | 31683
Сметная прибыль | [6 empty] | 19568
коэффициент инфляции на 01.07.2014 146 185 * 5,94 | [6 empty] | 868339
НДС 18% | [6 empty] | 156301
ВСЕГО по смете | [6 empty] | 1024640 |  |  |  |  | 2967.51